## PY32T090_TouchDemo V1.1_BOM
版本号:V1.1
PY32T090_TouchDemo V1.1-BOM
名称 | 规格 | 位置 | 封装 | 用量 | 单价 | 备注
无极性贴片电容 | 104 | C1, C2, C6, C10, C25, C26 | C 0603_L | 6
| 20pF | C18, C20 | C 0603_L | 2
| 5pF | C4, C5, C9, C12, C14, C16, C17, C21, C23 | C 0603_L | 9
| 2.2nF | C7 | C 0603_L | 1
| 10uF/10V | E1, E2 | C 0808_L | 2
贴片电解电容 | 47uF/10V | E3 | CASE-A-3216-18(mm) | 1 |  | https://item.szlcsc.com/142466.html?fromZone=s_s__%252247uF10V%25E9%2592%25BD%25E7%2594%25B5%25E5%25AE%25B9CASE-A-3216-18%2522
贴片保险丝 | 500ma | F1 | FU 0805 | 1
贴片LED | 绿色 | LED3 | LED 0805G | 1
| 反贴红色 | K1, K2, K3, K4, K5, K6, K7, K8 | LED 1206R | 8
| 红色 | LED2 | LED 0805R | 1
幻彩灯珠 |  | LD1, LD2, LD3, LD4, LD5, LD6, LD7, LD8, LD9, LD10, LD11, LD12, LD13, LD14, LD15, LD16, LD17, LD18, LD19, LD20, LD21, LD22, LD23, LD24, LD25, LD26, LD27, LD28, LD29, LD30, LD31, LD32, LD33, LD34 | LED4020 | 34 |  | https://e.tb.cn/h.hhQer8DP7LS6Q9m?tk=NeOs4Zih52I HU006
PY_LCD |  | LCD |  | 1 |  | 我们提供
高频放大-NPN型 | SS8050 | Q1, Q2 | SOT23-3L | 2
贴片电阻 | 0R | R21, R23 | R 0603_L | 2
| 0R | R45 | R 0805_L | 1
| 510R | R30, R31, R32, R33, R35, R38, R39, R40, R41 | R 0603_L | 9
| 10R | R2 | R 0805_L | 1
| 5.1K | R1, R4 | R 0603_L | 2
| 200R | R34 | R 0603_L | 1
| 1K | R3, R5, R16, R36, R42, R44 | R 0603_L | 6
| 4.3K | R7, R8, R9, R10, R12, R13, R14, R15, R17, R18, R19, R20, R22, R24, R25, R26, R27 | R 0603_L | 17
| 1M | R28 | R 0603_L | 1
| 10K | R6, R11, R29, R37, R43 | R 0603_L | 5
NTC热敏电阻（B值3950） | 100K（1%） | RT1 | R 0805_L | 1 |  | https://item.taobao.com/item.htm?abbucket=20&id=660378951319&ns=1&pisk=gPSnnIwlCw8C-D1x91-QzVSqFaUTzvtWR_nJw3dz7CRsvUR8R_Ylw1TPvHBdsQ5AZLId2gbsqt65vJt8dH6BV3PYMoCld9tWC7jjiMxZ_KWZ42RzWhPKQ3qTMoEAIyJB2OPAvW65XKvx438ezCWw1Khr4_8rbOR6FLleUDyGQCOwL08yThJwhpuET_Jr7OJyhbkeLeRwbpdwa3-PaOlmF0Rc4Gsa9mqywi6sk6vH-IWeT9CCb0xKR6Ri40SMWVRcL4ir4GvH8gqSg_1vJaWXlMBLqctdnN-wK_r4ThWVStLhxSmpNUjGtafLe49GrTSXAnDzYOxHtESH8o2RgOXPkFjT3otHYB7JATH09Ojh99sGeYuwxHQMoMx4cXRRWtjkEgN7jsXFu_7l4r3ZupaSVdyRb4gW8d9MM7Hs-S0Q5mQbIR0bReJ6pSegI4gSG0o0MR2ilXTeCpFA.&priceTId=213e36cf17345741675504853ec3c1&spm=a21n57.1.item.76.53c3523cBSvnJg&utparam=%7B%22aplus_abtest%22%3A%22fe63266953ea5aa7c534c61087c604b2%22%7D&xxc=taobaoSearch&skuId=4931790794554
2脚贴片3x6轻触开关 | 6x6x5 | BOOT, KEY, RST | TSW SMD-3*6*5 | 3
MCU | PY32T090R2xT7 | U1 | LQFP64 10x10_M | 1 |  | 我们提供
USB-C_6P型母接口 | USB-C | USB_POWER | USB-C/S_C | 1 | 0.19 | https://detail.tmall.com/item.htm?_u=b1minc7n108a&id=630687102310&skuId=4657611530592&spm=a1z09.2.0.0.63002e8dgmKB3S
三端稳压芯片 | AMS1117-3V3 | V1 | SOT223_N | 1
二极管 | 1N4007W-A7 | VD1, VD2 | SOD-123 | 2
TVS二极管 | SMBJ5.0A | D1 | SMB(DO-214AA) | 1 |  | 不焊接
高频绕线电感 | 1uH | L1 | L 0805_L | 1 |  | 替换为0Ω电阻
2脚无源脚晶振 | 32.768KHZ | X1 | OSC-3x8-WI-A | 1 | 0.323 | https://detail.tmall.com/item.htm?_u=b1minc7n4db9&id=13522795558&spm=a1z09.2.0.0.14fc2e8db8mGXg&skuId=4316852852515
2P接插件 | HDR-1X2 | DAC, VCC_JUMP | HDR2.54-LI-2P | 2
3P接插件 | HDR-1X3 | 5V, GND/SHIELD | HDR2.54-LI-3P | 2
蜂鸣器 | DC5V | BEEP1 | BEEP 5x9x5.5 | 1 | 0.6 | https://item.taobao.com/item.htm?spm=a21n57.1.0.0.7fdc523cI5wIrG&id=520811201740&ns=1&abbucket=13#detail
5P单排针 |  | DEBUG | ISP_DIP_2.54_5P | 1
4P单排针 |  |  | HDR2.54-LI-4P | 1
装配件
双通六角尼龙柱 |  |  | M3*8（白色） | 4 |  | https://detail.tmall.com/item.htm?_u=b1minc7n8acd&id=636888474309&skuId=4739725367808&spm=a1z09.2.0.0.441b2e8draWGbg
单通六角尼龙柱 |  |  | M3*8 + 6（白色） | 2 |  | https://detail.tmall.com/item.htm?_u=b1minc7n8acd&id=636888474309&spm=a1z09.2.0.0.441b2e8draWGbg
尼龙六角尼龙螺丝 |  |  | M3*12（白色） | 4 |  | https://e.tb.cn/h.hhQrc0REYFbw2Tp?tk=o26G4ZiwRAu CZ005
尼龙六角尼龙螺母 |  |  | M3（白色） | 2 |  | https://e.tb.cn/h.hhZlypRqzogyQGp?tk=6ByX4ZipFjr CZ028
亚克力板 |  |  | 86.11*45*8 | 1 | 10 |  | 要求见sheet 亚克力板定制板说明
跳线帽 |  |  | 2.54间距 | 3
修改记录： V1.0 2024/12/17：初版 亚克力部分用双通+螺丝，上面两个用单通+螺母 V1.1 2025/05/30：1、添加TVS、电感及电阻 2、删除弹簧

## LED4020
【淘宝】7天无理由退货 https://e.tb.cn/h.hhQer8DP7LS6Q9m?tk=NeOs4Zih52I HU006 「包邮4020幻彩WS2812b SK6812内置IC可控4020RGB侧发光幻彩灯珠LED」 点击链接直接打开 或者 淘宝搜索直接打开

## 亚克力定制说明
板子尺寸如下 | 实物图