## PY32F032K2xT_START
Comment | Description | Designator | Footprint | Quantity | 备注 | 参考链接
TP_SIN |  | 5V_USB_CHGR | TP_SIN | 1 | 不焊接
4.7nF |  | C1 | C0603 | 1
10uF |  | C2, C4, C7, C16 | C0805 | 4
100nF | [NoValue], Capacitor (Semiconductor SIM Model) | C3, C5, C6, C8, C9, C10, C11, C12, C13, C14, C15, C17, C18, C20, C21, C22, C23, C24, C28, C29, C34 | C0603 | 21
22pF |  | C19, C25, C30, C33 | C0603 | 4
0.1uF/50V | Capacitor | C26 | 0603C | 1
10uF/10V | Capacitor | C27 | 0603C | 1
22pF | Capacitor | C31, C32 | 0603C | 2
2X5P |  | CN1 | HDR2X5 | 1 | 2.54双排针
CON5 |  | CN2 | CON5 | 1 | 不焊接
X6511WV-18H-C60D30 |  | CN3, CN4 | CON 1X16P | 2 | 2.54单排针
Header 5 | Header, 5-Pin | CN5 | HDR1X5 | 1 | 不焊接
JK-SMD0805-050-16V |  | F1 | F0805 | 1 |  | https://item.szlcsc.com/1055440.html?fromZone=s_s__%2522%2520JK-SMD0805-050-16V%2522&spm=sc.gbn.xh1.zy.n___sc.gbn.hd.ss&lcsc_vid=E1BfBQZfFVYPUQUEQgRZBVYCQwNWBAZSQ1kKAgFUR1AxVlNSTlVYXl1QR1hYVzsOAxUeFF5JWBIBSRccGwIdBEoFGAxBAAgJFQACSQwSGg0%3D
CON3 |  | JP1, JP3 | CON3 | 2 | 2.54单排针， JP1:VDD*和3V3加跳线帽
CON2 |  | JP2 | CON2 | 1 | 不焊接
TS-KG02S |  | K1, K2, K3 | SWITCH | 3 |  | https://item.szlcsc.com/3079567.html?fromZone=s_s__%2522%2520TS-KG02S-AT43F%2522&spm=sc.gbn.xh1.zy.n___sc.gbn.hd.ss&lcsc_vid=E1BfBQZfFVYPUQUEQgRZBVYCQwNWBAZSQ1kKAgFUR1AxVlNSTlVZV1FQR1RdUzsOAxUeFF5JWAgaAglIBBsCBBcFWQIBCks%3D
MHPA3528RGBCT |  | LED1 | LED-ARRAY-SMD_4P-L3.5-W2.8-TL | 1 |  | https://item.szlcsc.com/400142.html?fromZone=s_s__%2522%2520MHPA3528RGBCT%2522&spm=sc.gbn.xh1.zy.n&lcsc_vid=E1BfBQZfFVYPUQUEQgRZBVYCQwNWBAZSQ1kKAgFUR1AxVlNSTlVZV1BRQlRaUDsOAxUeFF5JWBIBSRccGwIdBEoFGAxBAAgJFQACSQwSGg0%3D
GREEN |  | LED_PA11 | 0603_LED | 1 |  | https://item.szlcsc.com/85436.html?fromZone=s_s__%2522C84267%2522&spm=sc.gbn.xh1.zy.n&lcsc_vid=E1BfBQZfFVYPUQUEQgRZBVYCQwNWBAZSQ1kKAgFUR1AxVlNSTlVZV1dTRlNfVDsOAxUeFF5JWAgaAglIBBsCBBcFWQIBCks%3D
RED |  | LED_VDD* | 0603_LED | 1 |  | https://item.szlcsc.com/85436.html?fromZone=s_s__%2522C84267%2522&spm=sc.gbn.xh1.zy.n&lcsc_vid=E1BfBQZfFVYPUQUEQgRZBVYCQwNWBAZSQ1kKAgFUR1AxVlNSTlVZV1dTRlNfVDsOAxUeFF5JWAgaAglIBBsCBBcFWQIBCks%3D
KH-TYPE-C-16P |  | PYLK | USB-C-SMD_KH-TYPE-C-16P | 1 |  | KH-TYPE-C-16P中文资料_最新报价_数据手册下载_kinghelm(金航标)-USB连接器-立创商城
2302 | MOSFET N | Q1 | SOT23 | 1 |  | https://item.szlcsc.com/21953927.html?fromZone=s_s__%25222302%2522&spm=sc.gbn.xh18.zy.n&lcsc_vid=E1BfBQZfFVYPUQUEQgRZBVYCQwNWBAZSQ1kKAgFUR1AxVlNSTlVZV1FQR1RdUzsOAxUeFF5JWAgaAglIBBsCBBcFWQIBCks%3D
5.1K |  | R1, R3 | R0603 | 2
27R |  | R2, R7, R10, R11, R12, R13, R14, R18, R22, R26 | R0603 | 10
680R |  | R4, R6, R9, R32, R40 | R0603 | 5
1M |  | R5, R8 | R0603 | 2
100R |  | R15 | R0805 | 1
10K |  | R16, R21, R28, R36, R48, R49 | R0603 | 6
20K |  | R17 | R0603 | 1
100R |  | R19, R55, R56 | R0603 | 3
100K |  | R20, R35, R43 | R0603 | 3
4.7K |  | R23, R24, R29 | R0603 | 3
16K |  | R25, R30 | R0603 | 2
0R |  | R27, R31, R33, R34, R39, R50, R51, R52, R53, R54, R57, R59, R61, R62, R63, R64 | JP2_SMD | 16 | 0603电阻
0R/NC | Resistor | R37, R38 | R0603 | 2 | 不焊接
0R | Resistor | R41 | R0603 | 1
0R/NC |  | R42, R44, R45, R46, R47 | JP2_SMD | 5 | 不焊接
680Ω | Resistor | R58 | R0603 | 1
1.5K |  | R60 | R0603 | 1
330R |  | R65 | R0603 | 1
74LVC1T45DW |  | U1, U2, U5, U7, U8, U10, U12, U14 | SOT363 | 8 |  | https://item.szlcsc.com/180239.html?fromZone=s_s__%252274LVC1T45DW%2522&spm=sc.gbn.xh1.zy.n___sc.it.hd.ss&lcsc_vid=E1BfBQZfFVYPUQUEQgRZBVYCQwNWBAZSQ1kKAgFUR1AxVlNSTlVZV1FQR1RdUzsOAxUeFF5JWAgaAglIBBsCBBcFWQIBCks%3D
ESD_6V1 | Dual Transil array for ESD protection | U3, U4 | ESD_SOT323-5L | 2 | 必须选择参考链接的器件 | https://item.szlcsc.com/739503.html?fromZone=s_s__%2522C703691%2522&spm=sc.gbn.xh1.zy.n___sc.gbn.hd.ss&lcsc_vid=E1BfBQZfFVYPUQUEQgRZBVYCQwNWBAZSQ1kKAgFUR1AxVlNSTlVZV1FQR1RdUzsOAxUeFF5JWAgaAglIBBsCBBcFWQIBCks%3D
USBLC6-2SC6 |  | U6 | SOT23-6 | 1 |  | USBLC6-2SC6中文资料_最新报价_数据手册下载_ST(意法半导体)-静电和浪涌保护(TVS/ESD)-立创商城
LM1117-3.3 |  | U9 | LM1117-3.3 | 1
ESD-TRANSIL | ESD protection 6V1 | U11, U20, U21 | ESD_ST0201 | 3
MT9700 |  | U13, U16 | SOT23-5 | 2
PY32F403C1xT | LQFP48 | U15 | LQFP-48_L7.0-W7.0-P0.50-LS9.0-BL | 1 | 我们提供
P25Q64SH | SST25VF010 | U17, U19 | SOP-8P | 2 | 我们提供
PY32F032K2xT | LQFP32(7*7) | U18 | LQFP-32_L7.0-W7.0-P0.80-LS9.0-BL | 1 | 我们提供
24MHz | ±20ppm , 12.5pF , T_use: -40°C~125°C | Y1, Y2 | CRYSTAL-SMD_4P-L3.2-W2.5-BL | 2 |  | TXM24M0004322FBCDO00T中文资料_最新报价_数据手册下载_YJX(雅晶鑫)-无源晶振-立创商城
32.768KHz | Crystal | Y3 | CRYSTAL-SMD_L3.2-W1.5-1 | 1 |  | https://item.szlcsc.com/98814.html?fromZone=s_s__%2522C97606%2522&spm=sc.gbn.xh1.zy.n___sc.it.hd.ss&lcsc_vid=E1BfBQZfFVYPUQUEQgRZBVYCQwNWBAZSQ1kKAgFUR1AxVlNSTlRdXlBTQlhbVjsOAxUeFF5JWBIBSRccGwIdBEoFGAxBAAgJFQACSQwSGg0%3D